## Tabelle1
SBB_V04 |  |  |  | V0.4 | 09.01.2005/MM
|  |  |  | Compona?? | EBV??
Code | Wert | Bezeichnung | Funktion | Distrelec | Conrad | Preis
R1 | 330R | Widerstand 1/8 Watt | LM317T Spannungsreferenz (optimal 240R) |  |  | 0.05
R2 | 1kR | Widerstand 1/8 Watt | LM317T Spannungsreferenz (optimal 720R) |  |  | 0.05
R3 | 10kR | Widerstand 1/8 Watt | Reset |  |  | 0.05
R4 | 1kR | Widerstand 1/8 Watt | Vorwiderstand LED1 |  |  | 0.05
R5 | 10kR | Widerstand 1/8 Watt | I/O PullUp Widerstand |  |  | 0.05
R6 | 10kR | Widerstand 1/8 Watt | I/O PullUp Widerstand |  |  | 0.05
R7 | 10kR | Widerstand 1/8 Watt | I/O PullUp Widerstand |  |  | 0.05
R8 | 10kR | Widerstand 1/8 Watt | I/O PullUp Widerstand |  |  | 0.05
C1 | 220uF/50V | Elko Liegend 20mm!!!!! | Spannungseingang Glättung | 802120 |  | 1.4
C2 | 10uF/16V | Elko Liegend | Spannungglättung |  |  | 0.3
C3 | 10uF/16V | Elko Liegend | Reset |  |  | 0.3
C4 | 100nF | Keramik Condi | Vcc Sieb Kondi. |  |  | 0.3
C5 | (22nF) | Ceramik Konsensator | XTAL Condi nicht zwingend nötig |  |  | 0.1
C6 | (22nF) | Ceramik Konsensator | XTAL Condi nicht zwingend nötig |  |  | 0.1
D1 | 1N4007 | Diode 1Amp | Verpolungsschutz |  |  | 0.05
D2 | LED grün 3mm | LED grün 3mm/5mm | Status LED |  |  | 0.5
IC1 | AT89C2051 | MicroController DIL20 | Programmiert SBB V04 | 641907 |  | 5.8
IC2 | LM317T | Stabi. TO220 | Spannungsstabilisator TO220 | 644503 |  | 0.95
XTAL | 8MHz | Schwingquarz HC49/U | (HC11 Stehend Gehäuse 1/4 höhe) |  |  | 2.6
PCB | Platine | PCB: SBB_V03 | Platine 62x35mm 1.5mm Epoxid einseitig | Clinch.ch | PCB: SBB_V04 | 35
SC1 | 10xM3x6mm | Schraube M3x6mm mit U-Scheibe | Anschluss K1-10 | 340200 |  | 0.25
DI1 | 10xM3-Dist-Rohr | Distanzrörhrchen M3 x20mm | Anschluss K1-10 | 340950 |  | 3
F-IC1 | Fass DIP20 | IC Sockel Controller DIL20 | IC Fassung DIP20 | 650546 |  | 0.75
Arbeit | Löten | Löten&Test | Bestücken und Löten | Clinch.ch | - | 30
Arbeit | MCU Prog | Programmieren der MCU | Programmieren der MCU | Clinch.ch |  | 15
Arbeit | Testen | Funktionskontroller | mittels Servo | Clinch.ch |  | 10
Total | Preis | Selbstkosten | Fr. | CLINCH.ch |  | 106.4